## GeneratingUnitData
Bus no | Fuel Cost | Cost curve (C) | Cost curve (B) | Cost curve (A) | Pmax(MW) | Pmin (MW) | Min up (hour) | Min down (hour) | Ramp up (MW/h) | Ramp down (MW/h)
4 | 1 | 31.67 | 26.2438 | 0.069663 | 30 | 5 | 1 | 1 | 15 | 15
6 | 1 | 31.67 | 26.2438 | 0.069663 | 30 | 5 | 1 | 1 | 15 | 15
8 | 1 | 31.67 | 26.2438 | 0.069663 | 30 | 5 | 1 | 1 | 15 | 15
10 | 1 | 6.78 | 12.8875 | 0.010875 | 300 | 150 | 8 | 8 | 150 | 150
12 | 1 | 6.78 | 12.8875 | 0.010875 | 300 | 100 | 8 | 8 | 50 | 50
15 | 1 | 31.67 | 26.2438 | 0.069663 | 30 | 10 | 1 | 1 | 15 | 15
18 | 1 | 10.15 | 17.82 | 0.0128 | 100 | 25 | 5 | 5 | 50 | 50
19 | 1 | 31.67 | 26.2438 | 0.069663 | 30 | 5 | 1 | 1 | 15 | 15
24 | 1 | 31.67 | 26.2438 | 0.069663 | 30 | 5 | 1 | 1 | 15 | 15
25 | 1 | 6.78 | 12.8875 | 0.010875 | 300 | 100 | 8 | 8 | 150 | 150
26 | 1 | 32.96 | 10.76 | 0.003 | 350 | 100 | 8 | 8 | 175 | 175
27 | 1 | 31.67 | 26.2438 | 0.069663 | 30 | 8 | 1 | 1 | 15 | 15
31 | 1 | 31.67 | 26.2438 | 0.069663 | 30 | 8 | 1 | 1 | 15 | 15
32 | 1 | 10.15 | 17.82 | 0.0128 | 100 | 25 | 5 | 5 | 50 | 50
34 | 1 | 31.67 | 26.2438 | 0.069663 | 30 | 8 | 1 | 1 | 15 | 15
36 | 1 | 10.15 | 17.82 | 0.0128 | 100 | 25 | 5 | 5 | 50 | 50
40 | 1 | 31.67 | 26.2438 | 0.069663 | 30 | 8 | 1 | 1 | 15 | 15
42 | 1 | 31.67 | 26.2438 | 0.069663 | 30 | 8 | 1 | 1 | 15 | 15
46 | 1 | 10.15 | 17.82 | 0.0128 | 100 | 25 | 5 | 5 | 50 | 50
49 | 1 | 28 | 12.3299 | 0.0024014 | 250 | 50 | 8 | 8 | 125 | 125
54 | 1 | 28 | 12.3299 | 0.0024014 | 250 | 50 | 8 | 8 | 125 | 125
55 | 1 | 10.15 | 17.82 | 0.0128 | 100 | 25 | 5 | 5 | 50 | 50
56 | 1 | 10.15 | 17.82 | 0.0128 | 100 | 25 | 5 | 5 | 50 | 50
59 | 1 | 39 | 13.29 | 0.0044 | 200 | 50 | 8 | 8 | 100 | 100
61 | 1 | 39 | 13.29 | 0.0044 | 200 | 50 | 8 | 8 | 20 | 20
62 | 1 | 10.15 | 17.82 | 0.0128 | 100 | 25 | 5 | 5 | 50 | 50
65 | 1 | 64.16 | 8.3391 | 0.01059 | 420 | 100 | 10 | 10 | 210 | 210
66 | 1 | 64.16 | 8.3391 | 0.01059 | 420 | 100 | 10 | 10 | 210 | 210
69 | 1 | 6.78 | 12.8875 | 0.010875 | 300 | 80 | 8 | 8 | 150 | 150
70 | 1 | 74.33 | 15.4708 | 0.045923 | 80 | 30 | 4 | 4 | 40 | 40
72 | 1 | 31.67 | 26.2438 | 0.069663 | 30 | 10 | 1 | 1 | 15 | 15
73 | 1 | 31.67 | 26.2438 | 0.069663 | 30 | 5 | 1 | 1 | 15 | 15
74 | 1 | 17.95 | 37.6968 | 0.028302 | 20 | 5 | 1 | 1 | 10 | 10
76 | 1 | 10.15 | 17.82 | 0.0128 | 100 | 25 | 5 | 5 | 50 | 50
77 | 1 | 10.15 | 17.82 | 0.0128 | 100 | 25 | 5 | 5 | 50 | 50
80 | 1 | 6.78 | 12.8875 | 0.010875 | 300 | 150 | 8 | 8 | 150 | 150
82 | 1 | 10.15 | 17.82 | 0.0128 | 100 | 25 | 5 | 5 | 50 | 50
85 | 1 | 31.67 | 26.2438 | 0.069663 | 30 | 10 | 1 | 1 | 15 | 15
87 | 1 | 32.96 | 10.76 | 0.003 | 300 | 100 | 8 | 8 | 150 | 150
89 | 1 | 6.78 | 12.8875 | 0.010875 | 200 | 50 | 8 | 8 | 100 | 100
90 | 1 | 17.95 | 37.6968 | 0.028302 | 20 | 8 | 1 | 1 | 10 | 10
91 | 1 | 58.81 | 22.9423 | 0.0097744 | 50 | 20 | 1 | 1 | 25 | 25
92 | 1 | 6.78 | 12.8875 | 0.010875 | 300 | 100 | 8 | 8 | 150 | 150
99 | 1 | 6.78 | 12.8875 | 0.010875 | 300 | 100 | 8 | 8 | 150 | 150
100 | 1 | 6.78 | 12.8875 | 0.010875 | 300 | 100 | 8 | 8 | 150 | 150
103 | 1 | 17.95 | 37.6968 | 0.028302 | 20 | 8 | 1 | 1 | 10 | 10
104 | 1 | 10.15 | 17.82 | 0.0128 | 100 | 25 | 5 | 5 | 50 | 50
105 | 1 | 10.15 | 17.82 | 0.0128 | 100 | 25 | 5 | 5 | 50 | 50
107 | 1 | 17.95 | 37.6968 | 0.028302 | 20 | 8 | 1 | 1 | 10 | 10
110 | 1 | 58.81 | 22.9423 | 0.0097744 | 50 | 25 | 2 | 2 | 25 | 25
111 | 1 | 10.15 | 17.82 | 0.0128 | 100 | 25 | 5 | 5 | 50 | 50
112 | 1 | 10.15 | 17.82 | 0.0128 | 100 | 25 | 5 | 5 | 50 | 50
113 | 1 | 10.15 | 17.82 | 0.0128 | 100 | 25 | 5 | 5 | 50 | 50
116 | 1 | 58.81 | 22.9423 | 0.0097744 | 50 | 25 | 2 | 2 | 25 | 25

## BranchData
From Bus | To Bus | X (pu) | Capacity (MW)
1 | 2 | 0.0999 | 175
1 | 3 | 0.0424 | 175
4 | 5 | 0.00798 | 500
3 | 5 | 0.108 | 175
5 | 6 | 0.054 | 175
6 | 7 | 0.0208 | 175
8 | 9 | 0.0305 | 500
8 | 5 | 0.0267 | 500
9 | 10 | 0.0322 | 500
4 | 11 | 0.0688 | 175
5 | 11 | 0.0682 | 175
11 | 12 | 0.0196 | 175
2 | 12 | 0.0616 | 175
3 | 12 | 0.16 | 175
7 | 12 | 0.034 | 175
11 | 13 | 0.0731 | 175
12 | 14 | 0.0707 | 175
13 | 15 | 0.2444 | 175
14 | 15 | 0.195 | 175
12 | 16 | 0.0834 | 175
15 | 17 | 0.0437 | 500
16 | 17 | 0.1801 | 175
17 | 18 | 0.0505 | 175
18 | 19 | 0.0493 | 175
19 | 20 | 0.117 | 175
15 | 19 | 0.0394 | 175
20 | 21 | 0.0849 | 175
21 | 22 | 0.097 | 175
22 | 23 | 0.159 | 175
23 | 24 | 0.0492 | 175
23 | 25 | 0.08 | 500
26 | 25 | 0.0382 | 500
25 | 27 | 0.163 | 500
27 | 28 | 0.0855 | 175
28 | 29 | 0.0943 | 175
30 | 17 | 0.0388 | 500
8 | 30 | 0.0504 | 175
26 | 30 | 0.086 | 500
17 | 31 | 0.1563 | 175
29 | 31 | 0.0331 | 175
23 | 32 | 0.1153 | 140
31 | 32 | 0.0985 | 175
27 | 32 | 0.0755 | 175
15 | 33 | 0.1244 | 175
19 | 34 | 0.247 | 175
35 | 36 | 0.0102 | 175
35 | 37 | 0.0497 | 175
33 | 37 | 0.142 | 175
34 | 36 | 0.0268 | 175
34 | 37 | 0.0094 | 500
38 | 37 | 0.0375 | 500
37 | 39 | 0.106 | 175
37 | 40 | 0.168 | 175
30 | 38 | 0.054 | 175
39 | 40 | 0.0605 | 175
40 | 41 | 0.0487 | 175
40 | 42 | 0.183 | 175
41 | 42 | 0.135 | 175
43 | 44 | 0.2454 | 175
34 | 43 | 0.1681 | 175
44 | 45 | 0.0901 | 175
45 | 46 | 0.1356 | 175
46 | 47 | 0.127 | 175
46 | 48 | 0.189 | 175
47 | 49 | 0.0625 | 175
42 | 49 | 0.323 | 175
42 | 49 | 0.323 | 175
45 | 49 | 0.186 | 175
48 | 49 | 0.0505 | 175
49 | 50 | 0.0752 | 175
49 | 51 | 0.137 | 175
51 | 52 | 0.0588 | 175
52 | 53 | 0.1635 | 175
53 | 54 | 0.122 | 175
49 | 54 | 0.289 | 175
49 | 54 | 0.291 | 175
54 | 55 | 0.0707 | 175
54 | 56 | 0.00955 | 175
55 | 56 | 0.0151 | 175
56 | 57 | 0.0966 | 175
50 | 57 | 0.134 | 175
56 | 58 | 0.0966 | 175
51 | 58 | 0.0719 | 175
54 | 59 | 0.2293 | 175
56 | 59 | 0.251 | 175
56 | 59 | 0.239 | 175
55 | 59 | 0.2158 | 175
59 | 60 | 0.145 | 175
59 | 61 | 0.15 | 175
60 | 61 | 0.0135 | 500
60 | 62 | 0.0561 | 175
61 | 62 | 0.0376 | 175
63 | 59 | 0.0386 | 500
63 | 64 | 0.02 | 500
64 | 61 | 0.0268 | 500
38 | 65 | 0.0986 | 500
64 | 65 | 0.0302 | 500
49 | 66 | 0.0919 | 500
49 | 66 | 0.0919 | 500
62 | 66 | 0.218 | 175
62 | 67 | 0.117 | 175
65 | 66 | 0.037 | 500
66 | 67 | 0.1015 | 175
65 | 68 | 0.016 | 500
47 | 69 | 0.2778 | 175
49 | 69 | 0.324 | 175
68 | 69 | 0.037 | 500
69 | 70 | 0.127 | 500
24 | 70 | 0.4115 | 175
70 | 71 | 0.0355 | 175
24 | 72 | 0.196 | 175
71 | 72 | 0.18 | 175
71 | 73 | 0.0454 | 175
70 | 74 | 0.1323 | 175
70 | 75 | 0.141 | 175
69 | 75 | 0.122 | 500
74 | 75 | 0.0406 | 175
76 | 77 | 0.148 | 175
69 | 77 | 0.101 | 175
75 | 77 | 0.1999 | 175
77 | 78 | 0.0124 | 175
78 | 79 | 0.0244 | 175
77 | 80 | 0.0485 | 500
77 | 80 | 0.105 | 500
79 | 80 | 0.0704 | 175
68 | 81 | 0.0202 | 500
81 | 80 | 0.037 | 500
77 | 82 | 0.0853 | 200
82 | 83 | 0.03665 | 200
83 | 84 | 0.132 | 175
83 | 85 | 0.148 | 175
84 | 85 | 0.0641 | 175
85 | 86 | 0.123 | 500
86 | 87 | 0.2074 | 500
85 | 88 | 0.102 | 175
85 | 89 | 0.173 | 175
88 | 89 | 0.0712 | 500
89 | 90 | 0.188 | 500
89 | 90 | 0.0997 | 500
90 | 91 | 0.0836 | 175
89 | 92 | 0.0505 | 500
89 | 92 | 0.1581 | 500
91 | 92 | 0.1272 | 175
92 | 93 | 0.0848 | 175
92 | 94 | 0.158 | 175
93 | 94 | 0.0732 | 175
94 | 95 | 0.0434 | 175
80 | 96 | 0.182 | 175
82 | 96 | 0.053 | 175
94 | 96 | 0.0869 | 175
80 | 97 | 0.0934 | 175
80 | 98 | 0.108 | 175
80 | 99 | 0.206 | 200
92 | 100 | 0.295 | 175
94 | 100 | 0.058 | 175
95 | 96 | 0.0547 | 175
96 | 97 | 0.0885 | 175
98 | 100 | 0.179 | 175
99 | 100 | 0.0813 | 175
100 | 101 | 0.1262 | 175
92 | 102 | 0.0559 | 175
101 | 102 | 0.112 | 175
100 | 103 | 0.0525 | 500
100 | 104 | 0.204 | 175
103 | 104 | 0.1584 | 175
103 | 105 | 0.1625 | 175
100 | 106 | 0.229 | 175
104 | 105 | 0.0378 | 175
105 | 106 | 0.0547 | 175
105 | 107 | 0.183 | 175
105 | 108 | 0.0703 | 175
106 | 107 | 0.183 | 175
108 | 109 | 0.0288 | 175
103 | 110 | 0.1813 | 175
109 | 110 | 0.0762 | 175
110 | 111 | 0.0755 | 175
110 | 112 | 0.064 | 175
17 | 113 | 0.0301 | 175
32 | 113 | 0.203 | 500
32 | 114 | 0.0612 | 175
27 | 115 | 0.0741 | 175
114 | 115 | 0.0104 | 175
68 | 116 | 0.00405 | 500
12 | 117 | 0.14 | 175
75 | 118 | 0.0481 | 175
76 | 118 | 0.0544 | 175

## LoadDistribution
Bus No | Load distribution
1 | 54.14
2 | 21.23
3 | 41.4
4 | 31.85
6 | 55.2
7 | 20.17
11 | 74.31
12 | 49.89
13 | 36.09
14 | 14.86
15 | 95.54
16 | 26.54
17 | 11.68
18 | 63.69
19 | 47.77
20 | 19.11
21 | 14.86
22 | 10.62
23 | 7.43
27 | 65.82
28 | 18.05
29 | 25.48
31 | 45.65
32 | 62.63
33 | 24.42
34 | 62.63
35 | 35.03
36 | 32.91
39 | 27
40 | 20
41 | 37
42 | 37
43 | 18
44 | 16
45 | 53
46 | 28
47 | 34
48 | 20
49 | 87
50 | 17
51 | 17
52 | 18
53 | 23
54 | 113
55 | 63
56 | 84
57 | 12
58 | 12
59 | 277
60 | 78
62 | 77
66 | 39
67 | 28
70 | 66
74 | 68
75 | 47
76 | 68
77 | 61
78 | 71
79 | 39
80 | 130
82 | 54
83 | 20
84 | 11
85 | 24
86 | 21
88 | 48
90 | 78
92 | 65
93 | 12
94 | 30
95 | 42
96 | 38
97 | 15
98 | 34
100 | 37
101 | 22
102 | 5
103 | 23
104 | 38
105 | 31
106 | 43
107 | 28
108 | 2
109 | 8
110 | 39
112 | 25
114 | 8.49
115 | 23.35
117 | 21.23
118 | 33

## HourlyLoad
Hour | Load (MW) | diff
1 | 3569.778 | 147.4905
2 | 3717.2685 | 82.7009
3 | 3799.9694 | 74.2538
4 | 3874.2232 | 87.1175
5 | 3961.3407 | 133.3461
6 | 4094.6868 | 116.3199
7 | 4211.0067 | 83.7651
8 | 4294.7718 | 101.4315
9 | 4396.2033 | 178.0019
10 | 4574.2052 | 111.828
11 | 4686.0332 | 68.9425
12 | 4754.9758 | 10.0669
13 | 4765.0426 | -16.3952
14 | 4748.6475 | 15.623
15 | 4764.2704 | 1.6009
16 | 4765.8713 | 23.7782
17 | 4789.6495 | 105.1889
18 | 4894.8385 | 200.3393
19 | 5095.1777 | 31.5284
20 | 5126.7061 | -4.7462
21 | 5121.9599 | -79.3484
22 | 5042.6115 | -136.5573
23 | 4906.0542 | -167.483
24 | 4738.5712 | 30.8127
25 | 4769.3839 | -88.2099
26 | 4681.174 | -44.9478
27 | 4636.2262 | -11.762
28 | 4624.4643 | 19.3145
29 | 4643.7787 | 147.726
30 | 4791.5047 | 234.7587
31 | 5026.2634 | 126.7541
32 | 5153.0175 | 88.3323
33 | 5241.3498 | 83.8404
34 | 5325.1902 | 41.0114
35 | 5366.2017 | -26.5845
36 | 5339.6172 | -83.9722
37 | 5255.645 | -73.6134
38 | 5182.0316 | -14.8131
39 | 5167.2185 | 10.2081
40 | 5177.4266 | 73.3686
41 | 5250.7952 | 158.9135
42 | 5409.7087 | 234.8717
43 | 5644.5804 | 55.4196
44 | 5700 | -10.3776
45 | 5689.6224 | -87.4566
46 | 5602.1658 | -185.432
47 | 5416.7338 | -198.0227
48 | 5218.7112 | -383.9349
49 | 4834.7762 | -98.305
50 | 4736.4712 | -52.8676
51 | 4683.6036 | -17.8266
52 | 4665.7771 | 47.2361
53 | 4713.0132 | 174.4705
54 | 4887.4837 | 278.6236
55 | 5166.1073 | 78.6422
56 | 5244.7494 | -62.0398
57 | 5182.7096 | -165.8821
58 | 5016.8275 | -235.5686
59 | 4781.2589 | -275.6289
60 | 4505.63 | -294.5479
61 | 4211.0821 | -261.6728
62 | 3949.4093 | -235.8229
63 | 3713.5864 | -170.9391
64 | 3542.6473 | -58.9793
65 | 3483.6681 | 172.1351
66 | 3655.8031 | 423.6845
67 | 4079.4876 | 200.2451
68 | 4279.7327 | 158.3484
69 | 4438.0811 | 85.818
70 | 4523.8991 | -53.7339
71 | 4470.1652 | -103.6728
72 | 4366.4924 | -12.9579
73 | 4353.5345 | -18.8813
74 | 4334.6532 | 11.3947
75 | 4346.0479 | 42.6406
76 | 4388.6885 | 93.0409
77 | 4481.7294 | 209.7564
78 | 4691.4857 | 314.3991
79 | 5005.8848 | 106.0176
80 | 5111.9025 | -187.9181
81 | 4923.9844 | -386.0161
82 | 4537.9683 | -440.8801
83 | 4097.0882 | -406.4229
84 | 3690.6652 | -313.0995
85 | 3377.5657 | -223.543
86 | 3154.0227 | -162.7368
87 | 2991.2859 | -80.7422
88 | 2910.5437 | 3.7857
89 | 2914.3294 | 132.8187
90 | 3047.1481 | 309.7847
91 | 3356.9328 | 121.6877
92 | 3478.6205 | 73.1143
93 | 3551.7348 | -0.29193
94 | 3551.4429 | -81.4484
95 | 3469.9944 | -121.9514
96 | 3348.0431 | -100.132
97 | 3247.9111 | -54.6851
98 | 3193.226 | 4.6426
99 | 3197.8687 | 26.7257
100 | 3224.5944 | 67.7183
101 | 3292.3127 | 168.8108
102 | 3461.1235 | 265.7881
103 | 3726.9116 | 112.6379
104 | 3839.5495 | -75.5063
105 | 3764.0432 | -142.782
106 | 3621.2612 | -199.4164
107 | 3421.8448 | -220.3788
108 | 3201.466 | -185.3943
109 | 3016.0717 | -141.4448
110 | 2874.6269 | -89.5471
111 | 2785.0798 | -66.7295
112 | 2718.3502 | -12.7884
113 | 2705.5618 | 78.3502
114 | 2783.912 | 209.5303
115 | 2993.4424 | 46.9725
116 | 3040.4149 | 7.9009
117 | 3048.3158 | -6.8274
118 | 3041.4884 | -49.8541
119 | 2991.6343 | -79.1789
120 | 2912.4554 | -92.9561
121 | 2819.4992 | -46.0213
122 | 2773.4779 | -14.766
123 | 2758.7119 | 17.3651
124 | 2776.077 | 50.8617
125 | 2826.9388 | 92.0709
126 | 2919.0097 | 124.7859
127 | 3043.7956 | 101.827
128 | 3145.6226 | 12.7884
129 | 3158.411 | -120.8872
130 | 3037.5238 | -169.0463
131 | 2868.4776 | -133.6662
132 | 2734.8113 | -91.0633
133 | 2643.748 | -52.0954
134 | 2591.6527 | -41.4352
135 | 2550.2174 | -26.0006
136 | 2524.2168 | -6.7991
137 | 2517.4177 | 35.9262
138 | 2553.3439 | 172.9732
139 | 2726.3171 | 11.8561
140 | 2738.1732 | -39.0244
141 | 2699.1488 | -49.2797
142 | 2649.8691 | -69.7713
143 | 2580.0979 | -108.3154
144 | 2471.7825 | -117.676
145 | 2354.1065 | -93.5023
146 | 2260.6041 | -61.2017
147 | 2199.4024 | -33.4024
148 | 2166 | 4.1153
149 | 2170.1153 | 49.5622
150 | 2219.6774 | 73.6134
151 | 2293.2909 | 41.8967
152 | 2335.1875 | 55.0147
153 | 2390.2022 | 58.7815
154 | 2448.9837 | 19.5311
155 | 2468.5147 | 20.1902
156 | 2488.705 | 16.2822
157 | 2504.9871 | 22.6481
158 | 2527.6352 | 0.52736
159 | 2528.1626 | 8.287
160 | 2536.4496 | 9.1252
161 | 2545.5748 | 64.9968
162 | 2610.5716 | 170.4871
163 | 2781.0587 | 29.4473
164 | 2810.5059 | -37.367
165 | 2773.1389 | -89.6978
166 | 2683.4411 | -143.3282
167 | 2540.1129 | -182.0889
168 | 2358.024

## Sheet1
From Bus | To Bus | X (pu) | Capacity (MW)
1 | 2 | 0.0999 | 175
1 | 3 | 0.0424 | 175
4 | 5 | 0.00798 | 500
3 | 5 | 0.108 | 175
5 | 6 | 0.054 | 175
6 | 7 | 0.0208 | 175
8 | 9 | 0.0305 | 500
8 | 5 | 0.0267 | 500
9 | 10 | 0.0322 | 500
4 | 11 | 0.0688 | 175
5 | 11 | 0.0682 | 175
11 | 12 | 0.0196 | 175
2 | 12 | 0.0616 | 175
3 | 12 | 0.16 | 175
7 | 12 | 0.034 | 175
11 | 13 | 0.0731 | 175
12 | 14 | 0.0707 | 175
13 | 15 | 0.2444 | 175
14 | 15 | 0.195 | 175
12 | 16 | 0.0834 | 175
15 | 17 | 0.0437 | 500
16 | 17 | 0.1801 | 175
17 | 18 | 0.0505 | 175
18 | 19 | 0.0493 | 175
19 | 20 | 0.117 | 175
15 | 19 | 0.0394 | 175
20 | 21 | 0.0849 | 175
21 | 22 | 0.097 | 175
22 | 23 | 0.159 | 175
23 | 24 | 0.0492 | 175
23 | 25 | 0.08 | 500
26 | 25 | 0.0382 | 500
25 | 27 | 0.163 | 500
27 | 28 | 0.0855 | 175
28 | 29 | 0.0943 | 175
30 | 17 | 0.0388 | 500
8 | 30 | 0.0504 | 175
26 | 30 | 0.086 | 500
17 | 31 | 0.1563 | 175
29 | 31 | 0.0331 | 175
23 | 32 | 0.1153 | 140
31 | 32 | 0.0985 | 175
27 | 32 | 0.0755 | 175
15 | 33 | 0.1244 | 175
19 | 34 | 0.247 | 175
35 | 36 | 0.0102 | 175
35 | 37 | 0.0497 | 175
33 | 37 | 0.142 | 175
34 | 36 | 0.0268 | 175
34 | 37 | 0.0094 | 500
38 | 37 | 0.0375 | 500
37 | 39 | 0.106 | 175
37 | 40 | 0.168 | 175
30 | 38 | 0.054 | 175
39 | 40 | 0.0605 | 175
40 | 41 | 0.0487 | 175
40 | 42 | 0.183 | 175
41 | 42 | 0.135 | 175
43 | 44 | 0.2454 | 175
34 | 43 | 0.1681 | 175
44 | 45 | 0.0901 | 175
45 | 46 | 0.1356 | 175
46 | 47 | 0.127 | 175
46 | 48 | 0.189 | 175
47 | 49 | 0.0625 | 175
42 | 49 | 0.1615 | 350
45 | 49 | 0.186 | 175
48 | 49 | 0.0505 | 175
49 | 50 | 0.0752 | 175
49 | 51 | 0.137 | 175
51 | 52 | 0.0588 | 175
52 | 53 | 0.1635 | 175
53 | 54 | 0.122 | 175
49 | 54 | 0.1445 | 350
54 | 55 | 0.0707 | 175
54 | 56 | 0.00955 | 175
55 | 56 | 0.0151 | 175
56 | 57 | 0.0966 | 175
50 | 57 | 0.134 | 175
56 | 58 | 0.0966 | 175
51 | 58 | 0.0719 | 175
54 | 59 | 0.2293 | 175
56 | 59 | 0.1255 | 350
55 | 59 | 0.2158 | 175
59 | 60 | 0.145 | 175
59 | 61 | 0.15 | 175
60 | 61 | 0.0135 | 500
60 | 62 | 0.0561 | 175
61 | 62 | 0.0376 | 175
63 | 59 | 0.0386 | 500
63 | 64 | 0.02 | 500
64 | 61 | 0.0268 | 500
38 | 65 | 0.0986 | 500
64 | 65 | 0.0302 | 500
49 | 66 | 0.04595 | 1000
62 | 66 | 0.218 | 175
62 | 67 | 0.117 | 175
65 | 66 | 0.037 | 500
66 | 67 | 0.1015 | 175
65 | 68 | 0.016 | 500
47 | 69 | 0.2778 | 175
49 | 69 | 0.324 | 175
68 | 69 | 0.037 | 500
69 | 70 | 0.127 | 500
24 | 70 | 0.4115 | 175
70 | 71 | 0.0355 | 175
24 | 72 | 0.196 | 175
71 | 72 | 0.18 | 175
71 | 73 | 0.0454 | 175
70 | 74 | 0.1323 | 175
70 | 75 | 0.141 | 175
69 | 75 | 0.122 | 500
74 | 75 | 0.0406 | 175
76 | 77 | 0.148 | 175
69 | 77 | 0.101 | 175
75 | 77 | 0.1999 | 175
77 | 78 | 0.0124 | 175
78 | 79 | 0.0244 | 175
77 | 80 | 0.02425 | 1000
79 | 80 | 0.0704 | 175
68 | 81 | 0.0202 | 500
81 | 80 | 0.037 | 500
77 | 82 | 0.0853 | 200
82 | 83 | 0.03665 | 200
83 | 84 | 0.132 | 175
83 | 85 | 0.148 | 175
84 | 85 | 0.0641 | 175
85 | 86 | 0.123 | 500
86 | 87 | 0.2074 | 500
85 | 88 | 0.102 | 175
85 | 89 | 0.173 | 175
88 | 89 | 0.0356 | 1000
89 | 90 | 0.0997 | 500
90 | 91 | 0.0836 | 175
89 | 92 | 0.02525 | 1000
91 | 92 | 0.1272 | 175
92 | 93 | 0.0848 | 175
92 | 94 | 0.158 | 175
93 | 94 | 0.0732 | 175
94 | 95 | 0.0434 | 175
80 | 96 | 0.182 | 175
82 | 96 | 0.053 | 175
94 | 96 | 0.0869 | 175
80 | 97 | 0.0934 | 175
80 | 98 | 0.108 | 175
80 | 99 | 0.206 | 200
92 | 100 | 0.295 | 175
94 | 100 | 0.058 | 175
95 | 96 | 0.0547 | 175
96 | 97 | 0.0885 | 175
98 | 100 | 0.179 | 175
99 | 100 | 0.0813 | 175
100 | 101 | 0.1262 | 175
92 | 102 | 0.0559 | 175
101 | 102 | 0.112 | 175
100 | 103 | 0.0525 | 500
100 | 104 | 0.204 | 175
103 | 104 | 0.1584 | 175
103 | 105 | 0.1625 | 175
100 | 106 | 0.229 | 175
104 | 105 | 0.0378 | 175
105 | 106 | 0.0547 | 175
105 | 107 | 0.183 | 175
105 | 108 | 0.0703 | 175
106 | 107 | 0.183 | 175
108 | 109 | 0.0288 | 175
103 | 110 | 0.1813 | 175
109 | 110 | 0.0762 | 175
110 | 111 | 0.0755 | 175
110 | 112 | 0.064 | 175
17 | 113 | 0.0301 | 175
32 | 113 | 0.203 | 500
32 | 114 | 0.0612 | 175
27 | 115 | 0.0741 | 175
114 | 115 | 0.0104 | 175
68 | 116 | 0.00405 | 500
12 | 117 | 0.14 | 175
75 | 118 | 0.0481 | 175
76 | 118 | 0.0544 | 175